## Sheet1
| Module | Label | Value |  | Resistor count
Resistors | USB | R1 | 330 | for LED | 8 | 330 | P330CCT-ND
|  | R2 | 330 | for LED | 5 | 10k | P10.0KCCT-ND
|  | R3 | 10k | UART pull up | 2 | 120 | P120CCT-ND
|  | R22 | 10k | UART pull up | 2 | 1k | P1.00KCCT-ND
| Serial RS485 | R4 | 120 | Termination Resistor | 1 | 4.7k | P4.70KCCT-ND
|  | R5 | 120 | Termination Resistor | 1 | 100 | P100CCT-ND
|  | R6 | 10k | UART pull up | 2 | 200 | P200CCT-ND
|  | R23 | 10k | UART pull up | 2 | 2k | P2.00KCCT-ND
| LED | R7 | 330
|  | R8 | 330
|  | R9 | 330
|  | R10 | 330
|  | R11 | 330
|  | R12 | 330
| GPS | R13 | 1k
| ICD | R14 | 1k
|  | R15 | 4.7k
|  | R16 | 100
| EM STOP | R17 | 10k
| Clock | R18 | 200
|  | R19 | 200
|  | R20 | 2k
|  | R21 | 2k
Value
| Bypass USB | C1 | 0.1uF |  | Capacitor count
|  | C2 | 0.1uF |  | 26 | 0.1uF | 445-7534-1-ND
|  | C30 | 0.47uF |  | 2 | 0.47uF | 445-1353-1-ND
| OSC1 | C3 | 24pF |  | 4 | 24pF | 712-1383-1-ND
|  | C4 | 24pF |  | 1 | 33uF | 478-3344-1-ND
| Linear Reg | C5 | 0.47uF |  | 3 | 10uF | 445-7645-1-ND
|  | C6 | 33uF | Tantalum 1411 | 2 | 10nF | 445-1343-1-ND
| OSC2 | C7 | 24pF
|  | C8 | 24pF
| Bypass DSPIC | C9 | 0.1uF
|  | C10 | 0.1uF
|  | C11 | 0.1uF
|  | C12 | 0.1uF
|  | C13 | 0.1uF
|  | C14 | 0.1uF
|  | C15 | 0.1uF
| Vcap | C16 | 0.1uF
| Bypass EEPROM | C17 | 0.1uF
| GPS | C18 | 0.1uF
|  | C19 | 0.1uF
|  | C20 | 0.1uF
|  | C21 | 0.1uF
|  | C22 | 0.1uF
|  | C23 | 0.1uF
|  | C24 | 0.1uF
| ICD3 | C25 | 0.1uF
|  | C26 | 0.1uF
| EM STOP | C27 | 0.1uF
| Bypass clock | C28 | 10uF
|  | C29 | 0.1uF
| Bypas RS485 | C31 | 0.1uF
|  | C32 | 10uF
|  | C33 | 0.1uF
|  | C34 | 10uF
|  | C35 | 0.1uF
|  | C36 | 10nF
|  | C37 | 0.1uF
|  | C38 | 10nF
| USB terminal | USB | WM17115-ND
| USB converter | MC2200 | MCP2200-I/MQ-ND
| Crystal 1 | XTAL1 | CTX1170CT-ND
| LED 1 | TX | 516-1437-6-ND
| LED 2 | RX | 516-1437-6-ND
| Linear Regulator | LR | LM3940IMPX-3.3/NOPBCT-ND
| RS485 transceiver | 485 | ADM2582EBRWZ-REEL7DKR-ND
| RS485 terminal | RS485 | A98336-ND
| EEPROM Memory | EEPROM | 25LC1024-I/SM-ND
| Clock Optocoupler | OPTO | HCPL062N-ND
| Clock terminal | CLOCK | A98334-ND
| GPS Terminal | GPS | 455-1806-1-ND
| RS232 | U35 | 296-13322-1-ND
| Reset Switch | U32 | 450-1650-ND
| EM Stop terminal | EM_STOP | ED2902-ND
| DSP | DSPIC | DSPIC33EP512GM710-I/PF-ND
| Crystal 2 | XTAL2 | CTX1202TR-ND