## Inv_filter_v1
Comment | Description | Designator | Footprint | Quantity | Part
| DIODE ZENER POWERDI123 | D5, D8, D13, D16, D21, D24, D27, D30, D41, D44, D49, D52, D57, D60 | POWERDI | 14 | MMSZ5228B-FDICT-ND
| Radial - 4 Leads | C1, C2, C3, C4, C5, C6, C7, C8, C9 | Radial - 4 Leads | 9 | BC2763-ND
750313769 | TRANSFORMER SMD TR1.7 SN6501 | T1, T2, T3, T4, T5, T6, T7 | Xmr SN6501 | 7 | 1297-1107-1-ND
AD8132 | IC OPAMP DIFF 360MHZ 8MSOP | U33, U34, U35, U36, U37, U38, U40, U41, U42 | SO8_L | 9 | AD8132WARMZ-R7CT-ND
AMC1100 | IC OPAMP ISOLATION 100KHZ 8SOIC | U1, U5, U9, U16, U17, U18, U19, U23, U27 | SOIC8 | 9 | 296-38822-5-ND
Cap 0603_new | CAP CER 0.1UF 50V Y5V 0603 | C12, C13, C18, C20, C22, C25, C27, C29, C31, C37, C38, C43, C45, C47, C50, C52, C54, C56, C62, C63, C68, C70, C72, C75, C77, C79, C81, C88, C90, C92, C95, C97, C99, C101, C107, C108, C112, C113, C117, C118, C122, C123, C128, C130, C132, C135, C137, C139, C141, C147, C148, C153, C155, C157, C160, C162, C164, C166, C172, C173, C178, C180, C182, C185, C187, C189, C191, C199, C200, C203, C207, C209, C212, C213, C214, C216, C218, C220, C226, C227, C228, C230, C232, C234, C240, C241, C242, C244, C246, C248, C253, C255, C256, C258, C262, C263, C265, C269, C270, C272, C276 | 0603 (1608 Metric) | 101 | 311-1343-6-ND
Cap 0603_new | CAP CER 0603 10NF 50V U2J 5% | C201, C204 | 0603 (1608 Metric) | 2 | 399-13384-1-ND
Cap 0603_new | CAP CER 10000PF 100V X7R 0603 | C30, C34, C55, C59, C80, C84, C100, C104, C140, C144, C165, C169, C190, C194 | 0603 (1608 Metric) | 14 | 478-7418-1-ND
Cap 0603_new | CAP CER 10UF 35V X5R 0805 | C16, C19, C21, C24, C26, C28, C33, C41, C44, C46, C49, C51, C53, C58, C66, C69, C71, C74, C76, C78, C83, C86, C89, C91, C94, C96, C98, C103, C126, C129, C131, C134, C136, C138, C143, C151, C154, C156, C159, C161, C163, C168, C176, C179, C181, C184, C186, C188, C193, C202, C205, C206, C208, C215, C217, C219, C221, C229, C231, C233, C235, C243, C245, C247, C249, C252, C257, C259, C264, C266, C271, C273 | 0603 (1608 Metric) | 72 | 490-10515-1-ND
Cap 0603_new | CAP CER 1UF 50V X5R 0603 | C10, C11, C35, C36, C60, C61, C105, C106, C110, C111, C115, C116, C120, C121, C145, C146, C170, C171 | 0603 (1608 Metric) | 18 | 1276-1860-1-ND
Cap 0603_new | CAP CER 330PF 50V C0G 0603 | C14, C39, C64, C109, C114, C119, C124, C149, C174 | 0603 (1608 Metric) | 9 | 445-7033-2-ND
Cap 0603_new | NC | C210, C211, C222, C223, C224, C225, C236, C237, C238, C239, C250, C251, C254, C260, C261, C267, C268, C274 | 0603 (1608 Metric) | 18
Cap 0805 | CAP CER 22UF 35V X5R 0805 | C17, C42, C67, C87, C127, C152, C177 | 0805 (2012 metric) | 7 | 445-14428-1-ND
Cap 0805 | CAP CER 4.7UF 50V X5R 0805 | C23, C32, C48, C57, C73, C82, C93, C102, C133, C142, C158, C167, C183, C192 | 0805 (2012 metric) | 14 | 445-5980-1-ND
Cap 1206 | CAP CER 10UF 50V X5R 1206 | C198, C275 | 1206 | 2 | 587-3248-1-ND
Cap 1812 | CAP CER 220PF 3KV C0G 1812 | C195, C196, C197 | 1812 (4532 Metric) | 3 | 445-2380-1-ND
Cap TH | CAP CER 1000PF 1KV Y5P RADIAL | C15, C40, C65, C85, C125, C150, C175 | RAD-0.3 | 7 | 1251PH-ND
CM choke | CMC 1.5MH 20A 3LN TH | L5 | CM Choke | 1 | B82747E6203A40
CONN BARRIER | CONN BARRIER STRIP 3CIRC 0.325" | P2, P3 | Terminal Barrier 3PIN | 2 | WM4246-ND
DB25 conn | D-Sub Receptacle 25 Position A35111-ND | J1 | Connector D-Sub Receptacle 25 pos | 1 | A35111-ND
Diode MBR0520 | DIODE SCHOTTKY 20V 500MA SOD123 | D3, D6, D11, D14, D19, D22, D25, D28, D39, D42, D47, D50, D55, D58 | SOD-123 | 14 | MBR0520LT1GOSCT-ND
Ferrite bead | FERRITE BEAD 1 KOHM 0603 1LN | FB1, FB2, FB3, FB4, FB5, FB6, FB7, FB8, FB9, FB10, FB11, FB12, FB13, FB14, FB15, FB16, FB17, FB18, FB19, FB20, FB21, FB22, FB23, FB24, FB25, FB26, FB27, FB28, FB29 | 0603 (1608 Metric) | 29 | 445-8672-1-ND
Inductor 10uH | FIXED IND 10UH 1.19A 110 MOHM | L8 | Inductor Surface Mount | 1 | 732-1103-1-ND
Inductor N27 315nH PM6249 | Inductor N27 315nH PM6249 | L1, L2, L3, L4, L6, L7 | IND_PM6249 | 6
ISL21010 | Series Voltage Reference IC ±0.2% 25mA SOT-23-3 | U31, U32, U39 | SOT_23 | 3 | ISL21010CFH315Z-TKCT-ND
ITX2405S | DC/DC CONVERTER +/-5V 6W | PS1 | 8 SIP | 1 | 1470-2542-5-ND
LED | LED 0805 | D4, D7, D12, D15, D20, D23, D26, D29, D40, D43, D48, D51, D56, D59 | 0805 (2012 Metric) Diode | 14
NC | Resistor 0603 | R10, R19, R28, R41, R53, R65, R77, R86, R95 | 0603 (1608 Metric) | 9
OSTYC022150 | 2 pin Terminal | P1 | 2 pin Terminal | 1
Resistor 0603 | RES SMD 10 OHM 0.05% 1/10W 0603 | R12, R13, R21, R22, R30, R31, R45, R48, R57, R60, R69, R72, R79, R80, R88, R89, R97, R98 | 0603 (1608 Metric) | 18 | RNCF0603AKT10R0CT-ND
Resistor 0603 | RES SMD 11.5K OHM 1% 1/10W 0603 | R18, R27, R36, R40, R85, R94, R103 | 0603 (1608 Metric) | 7 | 541-11.5KHCT-ND
Resistor 0603 | RES SMD 3.16K OHM 1% 1/10W 0603 | R16, R25, R34, R38, R83, R92, R101 | 0603 (1608 Metric) | 7 | 311-3.16KHRCT-ND
Resistor 0603 | RES SMD 3.9K OHM 5% 1/10W 0603 | R15, R17, R24, R26, R33, R35, R37, R39, R82, R84, R91, R93, R100, R102 | 0603 (1608 Metric) | 14 | 541-3.9KGCT-ND
Resistor 0603 | RES SMD 499 OHM 0.1% 1/10W 0603 | R104, R105, R108, R109, R114, R115, R117, R119, R120, R121, R124, R125, R130, R131, R133, R135, R136, R137, R140, R141, R146, R147, R149, R151, R152, R154, R157, R159, R160, R162, R165, R167, R168, R170, R173, R175 | 0603 (1608 Metric) | 36 | RG16P499BCT-ND
Resistor 0603 | [NoValue], [NoValue], [NoValue], NC, NC, NC, NC, NC, NC, NC, NC, NC, NC, NC, NC, NC, NC, NC, NC, NC, NC, NC, NC, NC, NC, NC, NC, NC, NC, NC, NC, NC, NC, NC, NC, NC, NC, NC, NC | R51, R63, R75, R106, R107, R110, R111, R112, R113, R116, R118, R122, R123, R126, R127, R128, R129, R132, R134, R138, R139, R142, R143, R144, R145, R148, R150, R153, R155, R156, R158, R161, R163, R164, R166, R169, R171, R172, R174 | 0603 (1608 Metric) | 39
Resistor 1206 |  | R47, R59, R71 | 1206 | 3
Resistor 1206 | 12 Ohm ±0.5% 0.25W, 1/4W Chip Resistor 1206 | R11, R14, R20, R23, R29, R32, R44, R52, R56, R64, R68, R76, R78, R81, R87, R90, R96, R99 | 1206 | 18 | 311-2961-1-ND
Resistor 1206 | RES SMD 1.13K OHM 0.1% 1/4W 1206 | R46, R58, R70 | 1206 | 3 | P1.13KBCCT-ND
Resistor 1206 | RES SMD 332K OHM 0.1% 1/4W 1206 | R42, R43, R49, R50, R54, R55, R61, R62, R66, R67, R73, R74 | 1206 | 12 | RG32P332KBCT-ND
Resistor Power | RES 5.0 OHM 10W 1% WW AXIAL | R3, R6, R9 | Axial 50mm | 3 | RSD-5.0RCT-ND
Resistor Precision | RES SMD 0.02 OHM 0.1% 2W 3637 | R1, R2, R4, R5, R7, R8 | Res Precision CSM3637Z | 6 | Y1473-.02CCT-ND
SN6501 Transformer Drivers | IC REG CONV PWR SUPPLIES SOT23-5 | U3, U7, U11, U14, U21, U25, U29 | SOT23-5 | 7 | 296-37700-1-ND
TLV70450DBV | IC REG LDO 5V 0.15A SOT23-5 | U2, U6, U10, U13, U20, U24, U28 | SOT23-5 | 7 | 296-39287-1-ND
TPS7A30 | IC REG LDO NEG ADJ 0.2A 8MSOP | U4, U8, U12, U15, U22, U26, U30 | 8-TSSOP | 7 | 296-27750-1-ND
TVS - Diodes | TVS DIODE 70VWM 8VC SOT323 | D1, D2, D9, D10, D17, D18, D31, D32, D33, D34, D35, D36, D37, D38, D45, D46, D53, D54 | SOT323_ESD | 18 | DESD1P0RFW-7DICT-ND